## 工作表1
RAMPS连接说明
组件 |  | 接口
|  | 并联臂 | 串联臂
电机 | X | X
| Y | Y
| Z | Z
| 挤出头 | T0
限位开关 | X | X-max | X-min
| Y | Y-max | Y-min
| Z | Z-max | Z-min
| 挤出头 | Z-min
功率输出 | 加热板 | D8
| 挤出头 | D9
| 风扇 | D10
传感器 | 加热板热电阻 | T1
| 挤出头热电阻 | T0
| MAX6675(热电偶) | AUX-3
调试 | UART1 | AUX-1(TxD,RxD)
| SWD | AUX-1(A3-CLK,A4-IO)